## CMM Results
BRKT-4471 Mounting Bracket ¦ CMM Inspection Report ¦ Serial 4471-0007
Feature | Type | Characteristic | Meas. Local Size (mm) | Center dev X (mm) | Center dev Y (mm) | Surface Dev (mm) | Inspector Note
H1 | hole | position | 8.05 | 0.06 | 0.05 |  | pattern hole
H2 | hole | position | 8 | 0.09 | 0.06 |  | pattern hole
H3 | hole | position | 8.1 | 0.13 | 0.093 |  | pattern hole
H4 | hole | position | 8.02 | 0.15 | 0.11 |  | pattern hole
P1 | pin | position | 11.93 | 0.08 | 0.07 |  | dowel pin, external feature
R1 | hole | position | 20.07 | 0.05 | 0.045 |  | precision bore
H5 | hole | position | 5.09 | 0.02 | 0.02 |  | clearance hole
S1 | profile | profile |  |  |  | 0.24 | profile scan, 240 points
F1 | flatness | flatness |  |  |  | 0.038 | flatness, 180 points

## Datum Features
Datum Features of Size, Measured Local Size
Datum | Type | Size Limits (mm) | Meas. Local Size (mm) | Note
B | internal (hole) | 10.00 to 10.06 | 10.04 | primary size datum for hole pattern
C | internal (hole) | 6.00 to 6.05 | 6 | tertiary datum